## Sheet1
物料编码 （不超过30个字） | 物料名称 （不超过100个字） | 数量 （请填写数字，不超过20位） | 单位 （不超过10个字） | 品牌 | 型号 | 物料描述
1 | PVC管卡 | 10 | 套 | 联塑、伟星、一靓 | （1）规格：DN160； （2）材质：PVC硬聚氯乙烯； （3）尺寸：内径160mm，壁厚6.4mm，宽24mm； （4）颜色：白色； （5）其它要求：每个PVC管卡配爆破螺丝1个；耐腐蚀、抗老化。
2 | PVC管卡 | 10 | 套 | 联塑、伟星、一靓 | （1）规格：DN110； （2）材质：PVC硬聚氯乙烯； （3）尺寸：内径110mm，壁厚6mm，宽24mm； （4）颜色：白色； （5）其它要求：每个PVC管卡配爆破螺丝1个；耐腐蚀、抗老化。
3 | PVC管卡 | 10 | 套 | 联塑、伟星、一靓 | （1）规格：DN75； （2）材质：PVC硬聚氯乙烯； （3）尺寸：内径75mm，壁厚4.9mm，宽20mm； （4）颜色：白色； （5）其它要求：每个PVC管卡配爆破螺丝1个；耐腐蚀、抗老化。
4 | PVC直通 | 5 | 个 | 铭通、联塑、巨尊 | （1）规格：DN110； （2）材质：聚氯乙烯； （3）尺寸：高100mm，内径110mm，管厚5.1mm； （4）颜色：白色； （5）其它要求：耐酸碱、耐腐蚀。
5 | PVC直通 | 5 | 个 | 铭通、联塑、巨尊 | （1）规格：DN160； （2）材质：聚氯乙烯； （3）尺寸：高125mm，内径160mm，管厚7.3mm； （4）颜色：白色； （5）其它要求：耐酸碱、耐腐蚀。
6 | PPR三通 | 10 | 个 | 宝路七星、联塑、伟星 | （1）规格：DN50，90°等径三通； （2）材质：PPR； （3）尺寸：接口内径50mm； （4）颜色：白色； （5）其它要求：耐腐蚀。
7 | PPR三通 | 5 | 个 | 宝路七星、联塑、伟星 | （1）规格：DN40，90°等径三通； （2）材质：PPR； （3）尺寸：接口内径40mm； （4）颜色：白色； （5）其它要求：耐腐蚀。
8 | PPR三通 | 10 | 个 | 宝路七星、联塑、伟星 | （1）规格：DN32，90°等径三通； （2）材质：PPR； （3）尺寸：接口内径32mm； （4）颜色：白色； （5）其它要求：耐腐蚀。
9 | PPR三通 | 10 | 个 | 宝路七星、联塑、伟星 | （1）规格：DN25，90°等径三通； （2）材质：PPR； （3）尺寸：接口内径25mm； （4）颜色：白色； （5）其它要求：耐腐蚀。
10 | PPR三通 | 10 | 个 | 宝路七星、联塑、伟星 | （1）规格：DN20，90°等径三通； （2）材质：PPR； （3）尺寸：接口内径20mm； （4）颜色：白色； （5）其它要求：耐腐蚀。
11 | 不锈钢三通 | 4 | 个 |  | （1）规格：DN100卡压式三通； （2）材质：304不锈钢； （3）尺寸：外径101.6mm，壁厚2mm； （4）其他要求：国标I系列，三接头均卡压式。
12 | 不锈钢三通 | 4 | 个 |  | （1）规格：DN80卡压式三通； （2）材质：304不锈钢； （3）尺寸：外径88.9mm，壁厚2mm； （4）其他要求：国标I系列，三接头均卡压式。
13 | 不锈钢三通 | 4 | 个 |  | （1）规格：DN65卡压式三通； （2）材质：304不锈钢； （3）尺寸：外径76mm，壁厚2mm； （4）其他要求：国标I系列，三接头均卡压式。
14 | 不锈钢三通 | 4 | 个 |  | （1）规格：DN50卡压式三通； （2）材质：304不锈钢； （3）尺寸：外径50.8mm，壁厚1.2mm； （4）其他要求：国标I系列，三接头均卡压式。
15 | 不锈钢三通 | 4 | 个 |  | （1）规格：DN40卡压式三通； （2）材质：304不锈钢； （3）尺寸：外径40mm，壁厚1.2mm； （4）其他要求：国标I系列，三接头均卡压式。
16 | 不锈钢三通 | 4 | 个 |  | （1）规格：DN32卡压式三通； （2）材质：304不锈钢； （3）尺寸：外径32mm，壁厚1.2mm； （4）其他要求：国标I系列，三接头均卡压式。
17 | 不锈钢三通 | 4 | 个 |  | （1）规格：DN25卡压式三通； （2）材质：304不锈钢； （3）尺寸：外径25.4mm，壁厚1mm； （4）其他要求：国标I系列，三接头均卡压式。
18 | 不锈钢三通 | 4 | 个 |  | （1）规格：DN20卡压式三通； （2）材质：304不锈钢； （3）尺寸：外径20mm，壁厚1mm； （4）其他要求：国标I系列，三接头均卡压式。
19 | 不锈钢三通 | 4 | 个 |  | （1）规格：DN15卡压式三通； （2）材质：304不锈钢； （3）尺寸：外径16mm，壁厚0.8mm； （4）其他要求：国标I系列，三接头均卡压式。
20 | 洗手盆下水器 | 10 | 个 | 潜水艇、九牧、缘百年 | （1）尺寸：封水盖直径60mm，高203mm，下口径32mm，螺纹直径37mm； （2）材质：304不锈钢主体，精铜螺母，硅胶密封圈； （3）其他要求：翻板式，带溢水孔。
21 | 拖把池下水器 | 10 | 套 | 潜水艇、九牧、缘百年 | （1）材质：精铜本体，镀铬；精铜螺母；精铜盖板和滤网篮；硅胶密封圈；PVC下水管； （2）尺寸：下水器：封水盖8.8cm，高5.6cm，下口径5.6cm；下水管内径5.6cm，整根下水管19-45cm任意拉伸，管径4cm，50PVC管40PVC管下水口； （3）套内件数：2件； （4）套内明细：下水器1个，配套下水管1根。
22 | 室内消火栓栓头 | 10 | 个 |  | （1）规格：SNZ65； （2）材质：铸铁外壳、铜阀门、铝合金接头； （3）颜色：黑阀门，红栓体，灰接头； （4）其他要求：旋转栓，消防认证，二维码可查。
23 | 室内消火栓栓头 | 10 | 个 |  | （1）规格：SN65； （2）材质：铸铁外壳、铜阀门、铝合金接头； （3）颜色：黑阀门，红栓体，灰接头； （4）其他要求：内扣式，消防认证，二维码可查。
24 | 不锈钢翻板防臭地漏 | 6 | 套 | 艺莱发、潜水艇、海斯迪克 | （1）规格：翻板自封； （2）尺寸：地漏长*宽*高：100mm*100mm*20mm；下水口径50mm-75mm；翻板封直径43mm，高25mm； （3）材质：304不锈钢。
25 | 消防软管卷盘 | 10 | 套 |  | （1）型号：JPS0.8-19/25； （2）材质：双层橡胶管，铜制接口； （3）尺寸：消防软管长25m，每套带挂壁板、挂钩各1个；射程不小于6m，压力0.8MPa，流量不小于24L/min。 （4）包装规格：每套带挂壁板、挂钩各1个。
26 | 消防卷盘水枪头 | 20 | 套 | 潍消、谋福、援邦 | （1）规格：带开关DN15消防卷盘水枪头； （2）尺寸：总长125mm； （3）材质：铜； （4）套内明细：每套含配套宝塔头、尖嘴、铜球阀各1个。
27 | 卧式大便冲洗阀 | 20 | 套 | 申鹭达、箭牌、迪尔 | （1）规格：卧式脚踏大便冲洗阀； （2）尺寸：中心距离122cm-135mm，高度110mm，宽51mm，进出水口均为1寸； （3）材质：精铜镀铬、无铅处理。
28 | 304不锈钢弹簧扣标准型弹扣 | 130 | 个 |  | （1）规格：M4不锈钢弹簧扣； （2）材质：304不锈钢； （3）尺寸：总长40mm，外宽20mm，扣粗4mm，开口最大6.5mm。
29 | 绞线固定卡 | 20 | 套 |  | （1）图号：GXJL19-99； （2）材质：QAl9-4； （3）其他要求：工作荷重为12.5kN，锻造工艺，每套含配套螺栓、螺母、垫片各一个。
30 | 水龙头卡扣 | 20 | 个 | 潜水艇、九牧、宜百利 | （1）规格：冷热龙头防松动开口螺母； （2）尺寸：内径31.5mm； （3）材质：304不锈钢； （4）适用：31.5mm螺纹管。
31 | 测压消防水枪 | 6 | 个 | 顺通、高邮旭日、裕丰 | （1）规格：65开关测压消防水枪； （2）尺寸：长30cm，进水口外径11cm，内径6.5cm，出水口直径1.6cm； （3）使用参数：压力表范围0-1.6MPa； （4）材质：铝合金； （5）其他：带制动开关，每个配接扣一个。
32 | 空调清洁剂 | 10 | 套 |  | （1）规格：弱碱性空调清洁剂； （2）包装：2.5kg/桶； （3）主要配方：阳离子表面活性剂、助溶剂、碱性调和剂、去污剂、香精等； （4）其他：每桶配备2个2L塑料喷壶。
33 | 空调翅片刷 | 10 | 把 |  | （1）规格：塑料翅片梳； （2）使用性能：刷盘上六个刷头，分别8，9，10，12，14，15PCS； （3）尺寸：手柄长85mm，刷盘直径90mm，6个刷头长*宽：15mm*18mm； （4）材质：塑料。
34 | 空调翅片刷 | 10 | 把 |  | （1）规格：不锈钢翘片翅片刷； （2）尺寸：全长145mm，刷头长*宽55mm*25mm，柄长90mm，刷头钢丝直径1mm； （3）材质：不锈钢。
35 | 空调遥控器 | 10 | 个 |  | （1）规格：万能空调遥控器； （2）使用性能参数：海尔空调适用，控制范围8m以上，按键灵敏柔软； （3）材质：ABS外壳； （4）其他：每个配备适用电池2节。
36 | 空调遥控器 | 10 | 个 |  | （1）规格：万能空调遥控器； （2）使用性能参数：天加空调适用，控制范围8m以上，按键灵敏柔软； （3）材质：ABS外壳； （4）其他：每个配备适用电池2节。
37 | 塑料波纹管 | 10 | 套 |  | （1）材质：EVA+PE接口； （2）尺寸：长度3m，管身外径约25mm，接口可接20-25mm； （3）颜色：灰色； （4）其它要求：每根带不锈钢固定卡箍2个；用于水龙头排水管。
38 | 塑料波纹管 | 2 | 卷 |  | （1）材质：PP聚丙烯材质； （2）尺寸：管内径20mm； （3）颜色：黑色； （4）包装：100m/卷； （5）其它要求：阻燃B级。
39 | 塑料波纹管 | 2 | 卷 |  | （1）材质：PP聚丙烯材质； （2）尺寸：管内径36mm； （3）颜色：黑色； （4）包装：50m/卷； （5）其它要求：阻燃B级。
40 | 塑料波纹管 | 4 | 卷 |  | （1）材质：PP聚丙烯材质； （2）尺寸：管内径8mm； （3）颜色：黑色； （4）包装：100m/卷； （5）其它要求：阻燃B级。
41 | 尼龙地刷 | 20 | 把 |  | （1）规格：20cm尼龙刷头 （2）尺寸：总长124cm，刷杆115cm，刷头长20cm； （3）材质：刷头尼龙硬毛，实木杆； （4）其他：刷头与刷杆夹角45°。
42 | 塑料软管 | 20 | 套 |  | （1）材质：EVA+PE接口； （2）尺寸：管长度3m，管身外径25mm，接口一头内径20mm外径22mm，另一头内径25mm外径28mm； （3）颜色：灰色； （4）其它要求：每根带不锈钢固定卡箍2个；用于水龙头排水管。
43 | 尼龙刷 | 20 | 把 |  | （1）型号：u型尼龙刷； （2）尺寸：全长9cm，宽3.8cm，刷毛长2cm，全高6.1cm； （3）材质：导电塑胶手柄，尼龙刷毛； （4）颜色：黑色。
44 | 塑料软管 | 5 | 套 |  | （1）材质：聚乙烯管身，橡胶接口； （2）尺寸：长度10m，管身外径18mm，接口一头内径16mm外径23mm，一头外径16mm； （3）颜色：白色； （4）适用：接口15-20mm水龙头； （5）包装规格：10m/根，每根带不锈钢固定卡箍2个； （6）其它要求：用于空调排水管、洗衣机水龙头排水管。
45 | 线号管 | 5 | 卷 | 硕方、brother、 赛恩瑞德（sinret） | （1）规格：4mm²线号管； （2）适用：线径3.7-4.2mm导线； （3）颜色：白色； （4）包装规格：65m/卷； （5）材质：PVC； （6）其他：阻燃、绝缘、防水，耐低温，耐高温。
46 | 保温棉 | 5 | 根 |  | （1）材质：橡塑，表层压纹铝箔布； （2）尺寸：内径34mm，保温棉厚不小于20mm，每根长95cm； （3）使用性能：离火自熄，无异味，防冻、保温、抗腐蚀、防风化； （4）包装规格：95cm/根； （5）其它要求：开口保温管套铝箔带自粘背胶。
47 | 保温棉 | 5 | 根 |  | （1）材质：橡塑，表层压纹铝箔布； （2）尺寸：内径27mm，保温棉厚不小于20mm，每根长95cm； （3）使用性能：离火自熄，无异味，防冻、保温、抗腐蚀、防风化； （4）包装规格：95cm/根； （5）其它要求：开口保温管套铝箔带自粘背胶。
48 | 保温棉 | 5 | 根 |  | （1）材质：橡塑，表层压纹铝箔布； （2）尺寸：内径22mm，保温棉厚不小于20mm，每根长95cm； （3）使用性能：离火自熄，无异味，防冻、保温、抗腐蚀、防风化； （4）包装规格：95cm/根； （5）其它要求：开口保温管套铝箔带自粘背胶。
49 | 橡胶法兰垫 | 10 | 套 |  | （1）材质：圆形橡胶法兰垫； （2）尺寸：垫厚3mm； （3）套内件数：12件； （4）套内明细：国标DN15（内径18mm，外径45mm）,DN20（内径23mm，外径51mm）,DN25（内径32mm，外径66mm）,DN32（内径38mm，外径72mm）,DN40（内径47mm，外径76mm）,DN50（内径57mm，外径96mm）,DN65（内径76mm，外径120mm）,DN80（内径89mm，外径135mm）,DN100（内径108mm，外径155mm）,DN125（内径133mm，外径185mm）,DN150（内径159mm，外径210mm）,DN200（内径215mm，外径265mm）各一片； （5）其它要求：不带孔。
50 | 橡胶法兰垫 | 5 | 套 |  | （1）材质：圆形橡胶法兰垫； （2）尺寸：垫厚3mm； （3）套内件数：7件； （4）套内明细：DN15（内径22mm，外径95mm）中心距65mm,DN20（内径27mm，外径105mm）中心距75mm,DN25（内径34mm，外径115mm）中心距85mm,DN32（内径43mm，外径140mm）中心距100mm,DN40（内径49mm，外径150mm）中心距110mm,DN50（内径61mm，外径165mm）中心距125mm,DN65（内径77mm，外径185mm）中心距145mm各一片； （5）其它要求：带4孔。
51 | 橡胶法兰垫 | 5 | 套 |  | （1）材质：圆形橡胶法兰垫； （2）尺寸：垫厚3mm； （3）套内件数：7件； （4）套内：DN80（内径89mm，外径200mm）中心距160mm,DN100（内径115mm，外径220mm）中心距180mm,DN125（内径141mm，外径250mm）中心距210mm,DN150（内径169mm，外径285mm）中心距240mm,DN200（内径220mm，外径340mm）中心距295mm，DN250（内径273mm，外径395mm）中心距350mm，DN300（内径324mm，外径445mm）中心距400mm各一片 （5）其它要求：带8孔。
52 | 空调消毒剂 | 10 | 瓶 |  | （1）规格：空调清洗消毒剂； （2）主要配方：乙醇、对氯间二甲苯； （3）包装规格：360ml/瓶； （4）其他：自喷式，每瓶带喷管1根。
53 | 下水管 | 10 | 根 |  | （1）型号：面盆防臭下水管； （2）材质：ABS+硅胶； （3）尺寸：32mm口径下水接口，拉伸最长910mm，管径41mm； （4）颜色：灰色； （5）其他：双重防臭：S弯水封防臭和密封圈防臭。
54 | 铜管 | 1 | 根 |  | （1）材质：T2紫铜； （2）尺寸：壁厚1.0~1.5mm，外径35mm； （3）包装规格：30米/根。
55 | 铜管 | 1 | 根 |  | （1）材质：T2紫铜； （2）尺寸：壁厚1.0~1.5mm，外径31.8mm； （3）包装规格：30米/根。
56 | 铜管 | 1 | 根 |  | （1）材质：T2紫铜； （2）尺寸：壁厚1.0~1.5mm，外径28.6mm； （3）包装规格：30米/根。
57 | 铜管 | 1 | 根 |  | （1）材质：T2紫铜； （2）尺寸：壁厚1.0mm，外径25.4mm； （3）包装规格：30米/根。
58 | 铜管 | 1 | 根 |  | （1）材质：T2紫铜； （2）尺寸：壁厚1.5mm，外径22.4mm； （3）包装规格：30米/根。
59 | 铜管 | 1 | 根 |  | （1）材质：T2紫铜； （2）尺寸：壁厚1.0mm，外径19mm； （3）包装规格：50米/根。
60 | 铜管 | 1 | 根 |  | （1）材质：T2紫铜； （2）尺寸：壁厚1.0mm，外径16mm； （3）包装规格：50米/根。
61 | 铜管 | 1 | 根 |  | （1）材质：T2紫铜； （2）尺寸：壁厚1mm，外径12.7mm； （3）包装规格：50米/根。
62 | 铜管 | 1 | 根 |  | （1）材质：T2紫铜； （2）尺寸：壁厚1mm，外径9mm； （3）包装规格：50米/根。
63 | 铜管 | 1 | 根 |  | （1）材质：T2紫铜； （2）尺寸：壁厚1mm，外径6mm； （3）包装规格：50米/根。
64 | 线卡 | 2 | 套 | 海乐、塞拓、伊莱科 | （1）规格：圆形钢钉线卡； （2）材质：绝缘阻燃PVC卡子，碳钢钉； （3）套内件数：1300件； （4）套内明细：卡子内径：4mm、5mm、7mm、8mm、9mm、10mm、12mm、14mm、16mm、18mm、20mm、22mm、25mm各100个； （5）其他：每个线卡配适用钢钉1枚。
65 | 铜弯头 | 10 | 个 |  | （1）规格：DN20； （2）材质：黄铜； （3）其它要求：双内丝接头，90°弯。
66 | 铜弯头 | 10 | 个 |  | （1）规格、尺寸：DN15； （2）材质：黄铜； （3）其它要求：双内丝接头，90°弯。
67 | 明线盒 | 30 | 个 | 公牛，得力，正泰 | （1）规格：86型明装底盒； （2）材质：绝缘阻燃PVC； （3）尺寸：长*宽*高：86mm*86mm*35mm；安装孔距60mm； （4）颜色：白色。
68 | 钢丝轮 | 30 | 片 | 日丰、雷蒙捷、诺立 | （1）规格：碗型钢丝轮； （2）尺寸：内径16mm；丝盖直径：64mm；丝轮直径：82mm；厚度34mm； （3）材质：304不锈钢丝； （4）其他要求：适用于100型角磨机。
69 | 弯头 | 5 | 个 | 联塑、伟星、一靓 | （1）规格：90°排水管弯头； （2）材质：PVC； （3）颜色：白色； （4）尺寸：接口内径125mm； （5）其他要求：两头都是外插。
70 | 弯头 | 5 | 个 | 联塑、伟星、一靓 | （1）规格：90°排水管弯头； （2）材质：PVC； （3）颜色：白色； （4）尺寸：接口内径40mm； （5）其他要求：两头都是外插。
71 | 弯头 | 5 | 个 | 联塑、伟星、一靓 | （1）规格：90°排水管弯头； （2）材质：PVC； （3）颜色：白色； （4）尺寸：接口内径32mm； （5）其他要求：两头都是外插。
72 | 弯头 | 5 | 个 | 联塑、伟星、一靓 | （1）规格：90°排水管弯头； （2）材质：PVC； （3）颜色：白色； （4）尺寸：接口内径180mm； （5）其他要求：两头都是外插。
73 | 弯头 | 5 | 个 | 联塑、伟星、一靓 | （1）规格：45°排水管弯头； （2）材质：PVC； （3）颜色：白色； （4）尺寸：接口内径125mm； （5）其他要求：两头都是外插。
74 | 弯头 | 5 | 个 | 联塑、伟星、一靓 | （1）规格：45°排水管弯头； （2）材质：PVC； （3）颜色：白色； （4）尺寸：接口内径90mm； （5）其他要求：两头都是外插。
75 | 弯头 | 5 | 个 | 联塑、伟星、一靓 | （1）规格：45°排水管弯头； （2）材质：PVC； （3）颜色：白色； （4）尺寸：接口内径63mm； （5）其他要求：两头都是外插。
76 | 弯头 | 5 | 个 | 联塑、伟星、一靓 | （1）规格：45°排水管弯头； （2）材质：PVC； （3）颜色：白色； （4）尺寸：接口内径40mm； （5）其他要求：两头都是外插。
77 | 弯头 | 5 | 个 | 联塑、伟星、一靓 | （1）规格：45°排水管弯头； （2）材质：PVC； （3）颜色：白色； （4）尺寸：接口内径32mm； （5）其他要求：两头都是外插。
78 | 弯头 | 10 | 个 | 联塑、伟星、一靓 | （1）规格：45°排水管弯头； （2）材质：PVC； （3）颜色：白色； （4）尺寸：接口内径20mm； （5）其他要求：两头都是外插。
79 | 水泵弯头 | 2 | 套 | 贝达水泵、开利泵业、连成 | （1）规格：2寸、2.5寸、3寸、4寸、8寸（共5件）； （2）尺寸：法兰直径*对角孔距*出水口（mm）：140*110*50（2寸国标）、160*130*65（2.5寸国标）、190*150*75（3寸国标）、210*170*100（4寸国标）、265*225*150（6寸国标8孔）； （3）材质：铸铁； （4）连接方式：法兰； （5）其他要求：每套配齐套内5件弯头的垫片和螺栓。
80 | 不锈钢弯头 | 4 | 个 |  | （1）规格：DN100双卡压式45°弯头； （2）材质：304不锈钢； （3）尺寸：外径101.6mm，壁厚2mm； （4）其它要求：国标I系列。
81 | 不锈钢弯头 | 4 | 个 |  | （1）规格：DN80双卡压式45°弯头； （2）材质：304不锈钢； （3）尺寸：外径88.9mm，壁厚2mm； （4）其它要求：国标I系列。
82 | 不锈钢弯头 | 4 | 个 |  | （1）规格：DN65双卡压式45°弯头； （2）材质：304不锈钢； （3）尺寸：外径76mm，壁厚2mm； （4）其它要求：国标I系列。
83 | 不锈钢弯头 | 4 | 个 |  | （1）规格：DN50双卡压式45°弯头； （2）材质：304不锈钢； （3）尺寸：外径50.8mm，壁厚1.2mm； （4）其它要求：国标I系列。
84 | 不锈钢弯头 | 4 | 个 |  | （1）规格：DN40双卡压式45°弯头； （2）材质：304不锈钢； （3）尺寸：外径40mm，壁厚1.2mm； （4）其它要求：国标I系列。
85 | 不锈钢弯头 | 4 | 个 |  | （1）规格：DN32双卡压式45°弯头； （2）材质：304不锈钢； （3）尺寸：外径32mm，壁厚1.2mm； （4）其它要求：国标I系列。
86 | 不锈钢弯头 | 4 | 个 |  | （1）规格：DN25双卡压式45°弯头； （2）材质：304不锈钢； （3）尺寸：外径25.4mm，壁厚1mm； （4）其它要求：国标I系列。
87 | 不锈钢弯头 | 4 | 个 |  | （1）规格：DN20双卡压式45°弯头； （2）材质：304不锈钢； （3）尺寸：外径20mm，壁厚1mm； （4）其它要求：国标I系列。
88 | 不锈钢弯头 | 4 | 个 |  | （1）规格：DN15双卡压式45°弯头； （2）材质：304不锈钢； （3）尺寸：外径15.8-16mm，壁厚0.8mm； （4）其它要求：国标I系列。
89 | 不锈钢弯头 | 4 | 个 |  | （1）规格：DN100双卡压式90°弯头； （2）材质：304不锈钢； （3）尺寸：外径101.6mm，壁厚2mm； （4）其它要求：国标I系列。
90 | 不锈钢弯头 | 4 | 个 |  | （1）规格：DN80双卡压式90°弯头； （2）材质：304不锈钢； （3）尺寸：外径88.9mm，壁厚2mm； （4）其它要求：国标I系列。
91 | 不锈钢弯头 | 4 | 个 |  | （1）规格：DN65双卡压式90°弯头； （2）材质：304不锈钢； （3）尺寸：外径76mm，壁厚2mm； （4）其它要求：国标I系列。
92 | 不锈钢弯头 | 4 | 个 |  | （1）规格：DN50双卡压式90°弯头； （2）材质：304不锈钢； （3）尺寸：外径50.8mm，壁厚1.2mm； （4）其它要求：国标I系列。
93 | 不锈钢弯头 | 4 | 个 |  | （1）规格：DN40双卡压式90°弯头； （2）材质：304不锈钢； （3）尺寸：外径40mm，壁厚1.2mm； （4）其它要求：国标I系列。
94 | 不锈钢弯头 | 4 | 个 |  | （1）规格：DN32双卡压式90°弯头； （2）材质：304不锈钢； （3）尺寸：外径32mm，壁厚1.2mm； （4）其它要求：国标I系列。
95 | 不锈钢弯头 | 4 | 个 |  | （1）规格：DN25双卡压式90°弯头； （2）材质：304不锈钢； （3）尺寸：外径25.4mm，壁厚1mm； （4）其它要求：国标I系列。
96 | 不锈钢弯头 | 4 | 个 |  | （1）规格：DN20双卡压式90°弯头； （2）材质：304不锈钢； （3）尺寸：外径20mm，壁厚1mm； （4）其它要求：国标I系列。
97 | 不锈钢弯头 | 4 | 个 |  | （1）规格：DN15双卡压式90°弯头； （2）材质：304不锈钢； （3）尺寸：外径16mm，壁厚0.8mm； （4）其它要求：国标I系列。
98 | 不锈钢接头 | 8 | 个 |  | （1）规格：DN125双卡压式等径直接； （2）材质：304不锈钢； （3）尺寸：外径133mm、壁厚2.5mm； （4）其他要求：国标II系列。
99 | 不锈钢接头 | 8 | 个 |  | （1）规格：DN100双卡压式等径直接； （2）材质：304不锈钢； （3）尺寸：外径101.6mm、壁厚1.5mm； （4）其他要求：国标I系列。
100 | 不锈钢接头 | 8 | 个 |  | （1）规格：DN80双卡压式等径直接； （2）材质：304不锈钢； （3）尺寸：外径89mm、壁厚1.5mm； （4）其他要求：国标I系列。
101 | 不锈钢接头 | 8 | 个 |  | （1）规格：DN65双卡压式等径直接； （2）材质：304不锈钢； （3）尺寸：外径76.1mm、壁厚1.5mm； （4）其他要求：国标I系列。
102 | 不锈钢接头 | 8 | 个 |  | （1）规格：DN50双卡压式等径直接； （2）材质：304不锈钢； （3）尺寸：外径50.8mm、壁厚1.2mm； （4）其他要求：国标I系列。
103 | 不锈钢接头 | 8 | 个 |  | （1）规格：DN40双卡压式等径直接； （2）材质：304不锈钢； （3）尺寸：外径40mm、壁厚1.2mm； （4）其他要求：国标I系列。
104 | 不锈钢接头 | 8 | 个 |  | （1）规格：DN32双卡压式等径直接； （2）材质：304不锈钢； （3）尺寸：外径32mm、壁厚1.2mm； （4）其他要求：国标I系列。
105 | 不锈钢接头 | 8 | 个 |  | （1）规格：DN25双卡压式等径直接； （2）材质：304不锈钢； （3）尺寸：外径25.4mm、壁厚1mm； （4）其他要求：国标I系列。
106 | 不锈钢接头 | 8 | 个 |  | （1）规格：DN20双卡压式等径直接； （2）材质：304不锈钢； （3）尺寸：外径20mm、壁厚1mm； （4）其他要求：国标I系列。
107 | 不锈钢接头 | 8 | 个 |  | （1）规格：DN15双卡压式等径直接； （2）材质：304不锈钢； （3）尺寸：外径16mm、壁厚1mm； （4）其他要求：国标I系列。
108 | PVC异径管接 | 5 | 个 | 联塑、伟星、一靓 | （1）规格：160mm转110mm； （2）材质：聚氯乙烯； （3）接口：6寸转4寸； （4）其它要求：耐腐蚀、膨胀系数小、摩阻系数小。
109 | PVC异径管接 | 5 | 个 | 联塑、伟星、一靓 | （1）规格：110mm转75mm； （2）材质：聚氯乙烯； （3）接口：4寸转2.5寸； （4）其它要求：耐腐蚀、膨胀系数小、摩阻系数小。
110 | PVC异径管接 | 5 | 个 | 联塑、格强、欧创莎 | （1）规格：110mm转50mm； （2）材质：聚氯乙烯； （3）接口：4寸转1.5寸； （4）其它要求：耐腐蚀、膨胀系数小、摩阻系数小。
111 | PPR45°弯头 | 10 | 个 | 铭通、联塑、伟星 | （1）规格：DN50，45°弯头； （2）材质：聚丙烯； （3）颜色：白色； （4）其它要求：防化学腐蚀。
112 | PPR45°弯头 | 10 | 个 | 铭通、联塑、伟星 | （1）规格：DN32，45°弯头； （2）材质：聚丙烯； （3）颜色：白色； （4）其它要求：防化学腐蚀。
113 | PPR45°弯头 | 10 | 个 | 铭通、联塑、伟星 | （1）规格：DN40，45°弯头； （2）材质：聚丙烯； （3）颜色：白色； （4）其它要求：防化学腐蚀。
114 | PPR45°弯头 | 10 | 个 | 铭通、联塑、伟星 | （1）规格：DN20，45°弯头； （2）材质：聚丙烯； （3）颜色：白色； （4）其它要求：防化学腐蚀。
115 | PPR45°弯头 | 10 | 个 | 铭通、联塑、伟星 | （1）规格：DN25，45°弯头； （2）材质：聚丙烯； （3）颜色：白色； （4）其它要求：防化学腐蚀。
116 | PVC清扫口 | 10 | 个 | 联塑、奥乐仕、魔淘鑫 | （1）规格：DN110内插； （2）尺寸：插口外径110mm、插口厚度2.3mm、丝口内径90.7mm、丝口外径98.1mm、检查口外径104mm、高度74mm； （3）材质：PVC(聚氯乙烯)； （4）其它要求：耐腐蚀、抗老化。
117 | PVC清扫口 | 5 | 个 | 联塑、奥乐仕、魔淘鑫 | （1）规格：DN50内插； （2）尺寸：插口外径50mm、插口厚度1.6mm、丝口内径38mm、丝口外径43.8mm、检查口外径48.5mm、高度45.6mm； （3）材质：PVC(聚氯乙烯)； （4）其它要求：耐腐蚀、抗老化。
118 | PVC清扫口 | 5 | 个 | 联塑、奥乐仕、魔淘鑫 | （1）规格：DN75内插； （2）尺寸：插口外径75mm、插口厚度1.7mm、丝口内径60.2mm、丝口外径67mm、检查口外径71.8mm、高度61mm； （3）材质：PVC(聚氯乙烯)； （4）其它要求：耐腐蚀、抗老化。
119 | PVC清扫口 | 5 | 个 | 联塑、奥乐仕、魔淘鑫 | （1）规格：DN160内插； （2）尺寸：插口外径160mm、插口厚度2.3mm、丝口内径89.7mm、丝口外径98.4mm、检查口外径103.7mm、高度85.2mm； （3）材质：PVC(聚氯乙烯)； （4）其它要求：耐腐蚀、抗老化。
120 | PVC存水弯 | 5 | 个 | 铭通、联塑、巨尊 | （1）规格：DN75，P型，带检查口； （2）材质：聚氯乙烯； （3）尺寸：口内径75mm，外径83.8mm，接口壁厚4.2mm，高123mm，长230mm； （4）其它要求：耐腐蚀、耐酸碱。
121 | PVC存水弯 | 5 | 个 | 铭通、联塑、巨尊 | （1）规格：DN110，P型，带检查口； （2）材质：聚氯乙烯； （3）尺寸：口内径110mm，外径121mm，接口壁厚5.5mm，高165mm，长331mm； （4）其它要求：耐腐蚀、耐酸碱。
122 | PVC立管检查口 | 5 | 个 | 铭通、联塑、巨尊 | （1）规格：国标DN110； （2）材质：聚氯乙烯； （3）尺寸：管内径110mm，外径120.7mm，口子壁厚4.9mm，高219mm，检查口内径91.8mm外径98mm； （4）其它要求：耐腐蚀、耐酸碱。
123 | PVC立管检查口 | 5 | 个 | 铭通、联塑、巨尊 | （1）规格：国标DN160； （2）材质：聚氯乙烯； （3）尺寸：管内径160mm，外径172mm，口子壁厚5.6mm，高236mm，检查口内径105mm外径112.4mm； （4）其它要求：耐腐蚀、耐酸碱。
124 | PVC立管检查口 | 5 | 个 | 铭通、联塑、巨尊 | （1）规格：国标DN75； （2）材质：聚氯乙烯； （3）尺寸：管内径75mm，外径83.4mm，口子壁厚3.8mm，高152mm，检查口内径61.1mm外径66.8mm； （4）其它要求：耐腐蚀、耐酸碱。
125 | PE给水外螺纹弯头 | 10 | 个 | 京通、联塑、中财 | （1）规格：PE外螺纹90°弯头，承插式； （2）尺寸：DN32*(3/4)寸； （3）材质：聚乙烯； （4）其他：热熔焊接。
126 | PE给水外螺纹弯头 | 10 | 个 | 京通、联塑、中财 | （1）规格：PE外螺纹90°弯头，承插式； （2）尺寸：DN25*(3/4)寸； （3）材质：聚乙烯； （4）其他：热熔焊接。
127 | PE给水外螺纹弯头 | 10 | 个 | 京通、联塑、中财 | （1）规格：PE外螺纹90°弯头，承插式； （2）尺寸：DN32*1寸； （3）材质：聚乙烯； （4）其他：热熔焊接。
128 | PE给水外螺纹弯头 | 10 | 个 | 京通、联塑、中财 | （1）规格：PE外螺纹90°弯头，承插式； （2）尺寸：DN25*（1/2）寸； （3）材质：聚乙烯； （4）其他：热熔焊接。
129 | PE给水外螺纹弯头 | 10 | 个 | 京通、联塑、中财 | （1）规格：PE外螺纹90°弯头，承插式； （2）尺寸：DN20*(1/2)寸； （3）材质：聚乙烯； （4）其他：热熔焊接。
130 | PVC污水管硬塑料管 | 5 | 根 | 铭通、联塑、伟星 | （1）尺寸：外径*壁厚：50mm*2.0mm，； （2）材质：聚氯乙烯； （3）包装规格：4m/根； （4）其它要求：耐酸碱、耐腐蚀。
131 | PVC污水管硬塑料管 | 5 | 根 | 铭通、联塑、伟星 | （1）尺寸：外径*壁厚：75mm*2.3mm； （2）材质：聚氯乙烯； （3）包装规格：4m/根； （4）其它要求：耐酸碱、耐腐蚀。
132 | 橡胶法兰垫 | 10 | 个 | 沪洋、捷诺立 、格强 | （1）规格：DN50； （2）尺寸：外径100mm、内径59mm、壁厚3.2mm； （3）材质：橡胶； （4）颜色：黑色； （5）其他要求：耐水性、耐腐蚀。
133 | 橡胶法兰垫 | 10 | 个 | 沪洋、捷诺立 、格强 | （1）规格：DN80； （2）尺寸：外径136mm、内径90mm、壁厚3mm； （3）材质：橡胶； （4）颜色：黑色； （5）其他要求：耐水性、耐腐蚀。
134 | 橡胶法兰垫 | 10 | 个 | 沪洋、捷诺立 、格强 | （1）规格：黑色DN200； （2）尺寸：外径255mm、内径204mm、壁厚3.2mm； （3）材质：橡胶； （4）颜色：黑色； （5）其他要求：耐水性、耐腐蚀。
135 | 楼层防漏胶圈 | 10 | 个 | 联塑、伟星、一靓 | （1）规格：DN160； （2）材质：橡胶； （3）颜色：黑色； （4）其它要求：耐腐蚀、抗老化。
136 | 楼层防漏胶圈 | 10 | 个 | 联塑、伟星、一靓 | （1）规格：DN110； （2）材质：橡胶； （3）颜色：黑色； （4）其它要求：耐腐蚀、抗老化。
137 | 楼层防漏胶圈 | 10 | 个 | 联塑、奥乐仕、魔淘鑫 | （1）规格：DN50； （2）材质：橡胶； （3）颜色：黑色； （4）其它要求：耐腐蚀、抗老化。