## Sheet1
序号 | 物料名称 | 数量 | 单位 | 品牌 | 型号/技术规格参数 | 备注
1 | 低压继电器 | 2 | 个 | 力奇 | （1）型号：FD670-H4V-XUUZ
2 | 低压继电器 | 2 | 个 | 力奇 | （1）型号：THLAO-110H4-YWV
3 | 低压继电器 | 2 | 个 | 力奇 | （1）型号：THLOR-110H4-ZYW
4 | 低压继电器 | 2 | 个 | 施密特 | （1）型号：UMD-81-MTDV4-U204-KCE 0.5/0.5s 84/90
5 | 低压继电器 | 2 | 个 | 施密特 | （1）型号：D-U204-ELK
6 | 接触器 | 2 | 个 | 施耐德 | （1）型号：LC1D0986FLS207
7 | 司机室顶棚灯 | 4 | 个 | 赛尔 | （1）型号：SE(HZ)-VI-DPD
8 | 顶棚灯电源控制盒 | 4 | 个 | 赛尔 | （1）型号：SE(HZ)-VI-DPD-QD
9 | 司机室阅读灯 | 4 | 个 | 赛尔 | （1）型号：SE(HZ)-VI-YDD
10 | 前组合灯（左） | 2 | 个 | 赛尔 | （1）型号：SE(HH)-CJ-ZHD
11 | 前组合灯（右） | 2 | 个 | 赛尔 | （1）型号：SE(HH)-CJ-ZHD
12 | 前照灯电源 | 4 | 个 | 赛尔 | （1）型号：SE(DY)-HH-DY
13 | 隔间行程开关 | 10 | 个 | 沙尔特宝 | （1）型号：S826 a 20 C
14 | 一系垂向液压减振器 | 2 | 根 | 青岛阿尔斯通 | （1）型号：9098-41
15 | 二系垂向液压减振器 | 2 | 根 | 青岛阿尔斯通 | （1）型号：9307-40
16 | 二系横向液压减振器 | 2 | 根 | 青岛阿尔斯通 | （1）型号：9099-41
17 | 抗蛇行减振器 | 4 | 根 | 青岛阿尔斯通 | （1）型号：9320-40
18 | 雨刮器电机总成 | 3 | 个 | 吉林恒辉 | （1）型号：GZL-HHDG-HHCJ
19 | 雨刮器电机行程开关 | 8 | 个 | 吉林恒辉 | （1）型号：MKZ1-S
20 | 雨刮器雨刷总成 | 6 | 个 | 吉林恒辉 | （1）型号：GZL-HHCJ-YS
21 | 雨刮器水泵 | 6 | 个 | 吉林恒辉 | （1）型号：GZL-XDDJ-DC110V-30W
22 | 二人座椅坐垫 | 4 | 个 | 宁波大丰 | （1）型号：DFGHHTL-ZY01-03-000
23 | 二人座椅玻璃钢罩壳（靠墙） | 6 | 个 | 宁波大丰 | （1）型号：DFGHHTL-ZY01-00-001
24 | 二人座椅玻璃钢罩壳（左侧） | 6 | 个 | 宁波大丰 | （1）型号：DFGHHTL-ZY01-00-001-L
25 | 二人座椅玻璃钢罩壳（右侧） | 6 | 个 | 宁波大丰 | （1）型号：DFGHHTL-ZY01-00-001-R
26 | 司机室隔间门门锁 | 5 | 个 | 今创 | （1）型号：258010796
27 | 司机室足部加热器 | 1 | 个 | 朗进 | （1）规格型号：JRQ-HH010； （2）通风量：≤150m³/h±20%； （3）电源：AC220V，50Hz； （4）外形尺寸：395*345*170mm； （5）电加热功率：800W； （6）构架材质：06Cr19Ni10。
28 | 接地装置端盖安装紧固螺栓组件 | 2 | 包 | 中电罗莱 | （1）型号：螺栓：M06X16-A4-80,订货号：A068931； 密封圈DUBO-REF301,订货号：J068433；垫片DUBO-REF401，订货号：K068434； （2）包装规格：100个/包。
29 | 接地装置O型圈 | 2 | 包 | 美尔森 | （1）厂家物料号：F069718； （2）规格：100个/包
30 | 新风滤网 | 41 | 个 | 朗进 | （1）规格：60目； （2）材质：06Cr19Ni10； （3）物料号：G08011600253
31 | 空压机安全阀 | 4 | 个 | 上海埃弗斯 | （1）型号：A28X-16Ts； （2）公称通径：DN15； （3）流通直径：11mm； （4）公称压力：1.6MPa； （5）整定压力：1.0MPa； （6）适用介质：气。
32 | 车钩 | 1 | 个 | 济南巨鑫机车 | （1）型号：13B型； （2）作用方式：上作用式。
33 | 车钩 | 1 | 个 | 济南巨鑫机车 | （1）型号：13B型； （2）作用方式：下作用式。
34 | 司控器 | 1 | 个 | 上海精研 | （1）型号：JY-1A-5K-80-HD6。
35 | 重联阀 | 5 | 个 | 天津中车机辆装备 | （1）型号：JZ-7。
36 | 喇叭继电器 | 5 | 个 | 玲石晶工、排排座、虎爵仕 | （1）型号：JD212； （2）额定电压：DC24V。
37 | 油水分离器芯 | 8 | 个 | 青岛佳泽机械设备 | （1）零件号：JZG-S300A-02。
38 | 时间控制器 | 4 | 个 | 青岛佳泽机械设备 | （1）零件号：JZTC-100（120）。
39 | 温控开关 | 4 | 个 | 青岛佳泽机械设备 | （1）零件号：DQ/JZ-01。
40 | 排污电磁阀 | 4 | 个 | 青岛佳泽机械设备 | （1）零件号：JZ/DQ009。
41 | 间隔时间继电器 | 4 | 个 | 青岛佳泽机械设备 | （1）零件号：JZ/DQ007。
42 | 电磁阀 | 4 | 个 | 青岛佳泽机械设备 | （1）零件号：DQ/JZ-02。
43 | 联网型光电感烟探测器 | 5 | 个 | 深圳凯卫信安全科技 | （1）型号：JTY-GD-DG311K； （2）工作电压：DC 9V~28V； （3）工作湿度：-20℃~90℃； （4）静态电流：≤200微安； （5）烟雾灵敏度：0.15~0.3db/a； （6）继电器触点容量：1A/24V。