## Sheet1
物料编码 （不超过30个字） | 物料名称 （不超过100个字） | 数量 （请填写数字，不超过20位） | 单位 （不超过10个字） | 品牌 | 型号 | 技术规格
1 | 防火板 | 20 | 张 | 澳克庄、悦至、铭蚨 | （1）尺寸：长*宽*厚：1220mm*2440mm*12mm； （2）材质：以氧化镁，氯化镁，和水三元体系复合材料； （3）防火等级：A1级； （4）其他要求：耐高温、阻燃吸声、防震、房虫防腐蚀、环保无味。
2 | 百叶窗 | 5 | 块 | 京弗、 真悦、迪加鹿 | （1）尺寸：面部长*宽：1000mm*600mm；开孔长*宽：950mm*550mm； 嵌入深度：3.3cm；包边宽度：3cm；边框宽度：30mm；材料厚度：0.8mm或1.0mm； （2）材质：铝合金； （3）颜色：白色。
3 | 小便感应器 | 5 | 套 | GLLO洁利来 | （1）型号：电源盒：WBJ-233-04；电磁阀头：6V； （2）使用性能参数：电磁阀头：电源方式直流交流兼有，6V电磁阀总成2053/2093；电源盒：电源方式交流电；冲洗阀类型：小便冲洗阀； （3）套内件数：2； （4）套内明细：1个电磁阀头、1个电源盒； （5）其他要求：电磁阀头和电源盒能配套使用。
4 | 百叶窗 | 5 | 块 | 京弗、 真悦、迪加鹿 | （1）尺寸：面部长*宽：800mm*300mm；开孔长*宽：750mm*250mm； 嵌入深度：3.3cm；包边宽度：3cm；边框宽度：30mm；材料厚度：0.8mm或1.0mm； （2）材质：铝合金； （3）颜色：白色。
5 | 百叶窗 | 5 | 块 | 京弗、 真悦、迪加鹿 | （1）尺寸：面部长*宽：600mm*300mm；开孔长*宽：550mm*250mm； 嵌入深度：3.3cm；包边宽度：3cm；边框宽度：30mm；材料厚度：0.8mm或1.0mm； （2）材质：铝合金； （3）颜色：白色。
6 | 百叶窗 | 5 | 块 | 京弗、 真悦、迪加鹿 | （1）尺寸：面部长*宽：600mm*600mm；开孔长*宽：550mm*550mm； 嵌入深度：3.3cm；包边宽度：3cm；边框宽度：30mm；材料厚度：0.8mm或1.0mm； （2）材质：铝合金； （3）颜色：白色。
7 | 百叶窗 | 5 | 块 | 京弗、 真悦、迪加鹿 | （1）尺寸：面部长*宽：550mm*550mm；开孔长*宽：500mm*500mm； 嵌入深度：3.3cm；包边宽度：3cm；边框宽度：30mm；材料厚度：0.8mm或1.0mm； （2）材质：铝合金； （3）颜色：白色。
8 | 百叶窗 | 5 | 块 | 京弗、 真悦、迪加鹿 | （1）尺寸：面部长*宽：500mm*500mm；开孔长*宽：450mm*450mm； 嵌入深度：3.3cm；包边宽度：3cm；边框宽度：30mm；材料厚度：0.8mm或1.0mm； （2）材质：铝合金； （3）颜色：白色。
9 | 百叶窗 | 5 | 块 | 京弗、 真悦、迪加鹿 | （1）尺寸：面部长*宽：450mm*450mm；开孔长*宽：400mm*400mm； 嵌入深度：3.3cm；包边宽度：3cm；边框宽度：30mm；材料厚度：0.8mm或1.0mm； （2）材质：铝合金； （3）颜色：白色。
10 | 百叶窗 | 5 | 块 | 京弗、 真悦、迪加鹿 | （1）尺寸：面部长*宽：400mm*400mm；开孔长*宽：350mm*350mm； 嵌入深度：3.3cm；包边宽度：3cm；边框宽度：30mm；材料厚度：0.8mm或1.0mm； （2）材质：铝合金； （3）颜色：白色。
11 | 百叶窗 | 10 | 块 | 京弗、 真悦、迪加鹿 | （1）尺寸：面部长*宽：300mm*300mm；开孔长*宽：250mm*250mm； 嵌入深度：3.3cm；包边宽度：3cm；边框宽度：30mm；材料厚度：0.8mm或1.0mm； （2）材质：铝合金； （3）颜色：白色。
12 | 百叶窗 | 10 | 块 | 京弗、 真悦、迪加鹿 | （1）尺寸：面部长*宽：250mm*250mm；开孔长*宽：200mm*200mm； 嵌入深度：3.3cm；包边宽度：3cm；边框宽度：30mm；材料厚度：0.8mm或1.0mm； （2）材质：铝合金； （3）颜色：白色。
13 | 百叶窗 | 20 | 块 | 京弗、 真悦、迪加鹿 | （1）尺寸：面部长*宽：500mm*200mm；开孔长*宽：450mm*150mm； 嵌入深度：3.3cm；包边宽度：3cm；边框宽度：30mm；材料厚度：0.8mm或1.0mm； （2）材质：铝合金； （3）颜色：白色。
14 | 电机 | 1 | 台 | 西门子 | （1）型号：1LE0003-1AA42-1AA4-Z； （2）功率：3KW； （3）电压：380V，50HZ； （4）其他要求：机座号：100L IMB3。
15 | 电机 | 1 | 台 | 西门子 | （1）型号：1LE0003-1DB23-3AA4-Z； （2）功率：11KW； （3）电压：380V，50HZ； （4）其他要求：机座号：160M IMB3。
16 | 电机 | 1 | 台 | 西门子 | （1）型号：1LE0003-1DB43-3AA4-Z； （2）功率：15KW； （3）电压：380V，50HZ； （4）其他要求：机座号：160L IMB3。
17 | 小便感应器 | 30 | 套 | 东鹏 | （1）型号：感应器：101型； （2）尺寸：电磁阀头：整体高度74mm，整体长度77mm，螺丝中心孔距22mm，进水端4分口，出水端5分口；感应器：长*宽*高：26mm*47.5mm*23mm，固定螺纹孔距：84mm；电源适配器：长*宽：54mm*75mm； （3）使用性能参数：电源适配器：输入：AC100-240V/50-60Hz；输出：DC6V，500mA；电磁阀头：一体式感应器电磁阀带铜底座（二芯插）；感应器、电源适配器：东鹏插； （4）颜色：感应器：深卡其布色； （5）套内件数：3； （6）套内明细：1个电磁阀头、1个电源适配器、1个感应器； （7）其他要求：电磁阀、感应器、电源适配器能配套使用。
18 | 轴承 | 4 | 个 | SKF | （1）型号：6212-2Z-C3； （2）材质：优质轴承钢； （3）使用性能参数：密封形式：金属密封。
19 | 轴承 | 4 | 个 | SKF | （1）型号：6210-2Z-C3； （2）材质：优质轴承钢； （3）使用性能参数：密封形式：金属密封。
20 | 轴承 | 4 | 个 | SKF | （1）型号：6209-2Z-C3； （2）材质：优质轴承钢； （3）使用性能参数：密封形式：金属密封。
21 | 沟槽弯头 | 4 | 个 | 奥达莉斯、 凤瑾、韵殿 | （1）规格：DN250 90度弯头； （2）尺寸：内径250mm，外径273mm； （3）使用性能参数：公称压力：1.6Mpa； （4）颜色：红色； （5）材质：球墨铸铁； （6）表面工艺：环氧喷涂。
22 | 沟槽弯头 | 4 | 个 | 奥达莉斯、 凤瑾、韵殿 | （1）规格：DN200 90度弯头； （2）尺寸：内径200mm，外径219mm； （3）使用性能参数：公称压力：2.5Mpa； （4）颜色：红色； （5）材质：球墨铸铁； （6）表面工艺：环氧喷涂。
23 | 沟槽弯头 | 4 | 个 | 奥达莉斯、 凤瑾、韵殿 | （1）规格：DN150 90度弯头； （2）尺寸：内径150mm，外径165mm； （3）使用性能参数：公称压力：2.5Mpa； （4）颜色：红色； （5）材质：球墨铸铁； （6）表面工艺：环氧喷涂。
24 | 沟槽弯头 | 4 | 个 | 奥达莉斯、 凤瑾、韵殿 | （1）规格：DN125 90度弯头； （2）尺寸：内径125mm，外径140mm； （3）使用性能参数：公称压力：2.5Mpa； （4）颜色：红色； （5）材质：球墨铸铁； （6）表面工艺：环氧喷涂。
25 | 沟槽弯头 | 4 | 个 | 奥达莉斯、 凤瑾、韵殿 | （1）规格：DN100 90度弯头； （2）尺寸：内径100mm，外径114mm； （3）使用性能参数：公称压力：2.5Mpa； （4）颜色：红色； （5）材质：球墨铸铁； （6）表面工艺：环氧喷涂。
26 | 沟槽弯头 | 4 | 个 | 奥达莉斯、 凤瑾、韵殿 | （1）规格：DN80 90度弯头； （2）尺寸：内径80mm，外径89mm； （3）使用性能参数：公称压力：2.5Mpa； （4）颜色：红色； （5）材质：球墨铸铁； （6）表面工艺：环氧喷涂。
27 | 沟槽弯头 | 4 | 个 | 奥达莉斯、 凤瑾、韵殿 | （1）规格：DN65 90度弯头； （2）尺寸：内径65mm，外径76mm； （3）使用性能参数：公称压力：2.5Mpa； （4）颜色：红色； （5）材质：球墨铸铁； （6）表面工艺：环氧喷涂。
28 | 沟槽弯头 | 4 | 个 | 奥达莉斯、 凤瑾、韵殿 | （1）规格：DN50 90度弯头； （2）尺寸：内径50mm，外径60mm； （3）使用性能参数：公称压力：2.5Mpa； （4）颜色：红色； （5）材质：球墨铸铁； （6）表面工艺：环氧喷涂。
29 | 沟槽卡箍 | 4 | 个 | 泊客、可狄、木可西 | （1）规格：DN300； （2）尺寸：内径300mm，外径323mm； （3）使用性能参数：公称压力：1.6Mpa； （4）颜色：红色； （5）材质：球墨铸铁； （6）表面工艺：环氧喷涂； （7）其他要求：每个配2-M16*120mm螺栓螺母2套。
30 | 沟槽卡箍 | 4 | 个 | 泊客、可狄、木可西 | （1）规格：DN250； （2）尺寸：内径250mm，外径273mm； （3）使用性能参数：公称压力：1.6Mpa； （4）颜色：红色； （5）材质：球墨铸铁； （6）表面工艺：环氧喷涂； （7）其他要求：每个配2-M16*100mm螺栓螺母2套。
31 | 沟槽卡箍 | 4 | 个 | 泊客、可狄、木可西 | （1）规格：DN40； （2）尺寸：内径40mm，外径48mm； （3）使用性能参数：公称压力：1.6Mpa； （4）颜色：红色； （5）材质：球墨铸铁； （6）表面工艺：环氧喷涂； （7）其他要求：每个配2-M10*45mm螺栓螺母2套。
32 | 沟槽卡箍 | 4 | 个 | 泊客、可狄、木可西 | （1）规格：DN200； （2）尺寸：内径200mm，外径219mm； （3）使用性能参数：公称压力：1.6Mpa； （4）颜色：红色； （5）材质：球墨铸铁； （6）表面工艺：环氧喷涂； （7）其他要求：每个配2-M16*85mm螺栓螺母2套。
33 | 沟槽卡箍 | 4 | 个 | 泊客、可狄、木可西 | （1）规格：DN150； （2）尺寸：内径150mm，外径165mm； （3）使用性能参数：公称压力：1.6Mpa； （4）颜色：红色； （5）材质：球墨铸铁； （6）表面工艺：环氧喷涂； （7）其他要求：每个配2-M12*75mm螺栓螺母2套。
34 | 沟槽卡箍 | 4 | 个 | 泊客、可狄、木可西 | （1）规格：DN125； （2）尺寸：内径125mm，外径140mm； （3）使用性能参数：公称压力：1.6Mpa； （4）颜色：红色； （5）材质：球墨铸铁； （6）表面工艺：环氧喷涂； （7）其他要求：每个配2-M12*65mm螺栓螺母2套。
35 | 沟槽卡箍 | 4 | 个 | 泊客、可狄、木可西 | （1）规格：DN100； （2）尺寸：内径100mm，外径114mm； （3）使用性能参数：公称压力：1.6Mpa； （4）颜色：红色； （5）材质：球墨铸铁； （6）表面工艺：环氧喷涂； （7）其他要求：每个配2-M12*65mm螺栓螺母2套。
36 | 沟槽卡箍 | 4 | 个 | 泊客、可狄、木可西 | （1）规格：DN80； （2）尺寸：内径80mm，外径89mm； （3）使用性能参数：公称压力：1.6Mpa； （4）颜色：红色； （5）材质：球墨铸铁； （6）表面工艺：环氧喷涂； （7）其他要求：每个配2-M12*65mm螺栓螺母2套。
37 | 沟槽卡箍 | 4 | 个 | 泊客、可狄、木可西 | （1）规格：DN65； （2）尺寸：内径65mm，外径76mm； （3）使用性能参数：公称压力：1.6Mpa； （4）颜色：红色； （5）材质：球墨铸铁； （6）表面工艺：环氧喷涂； （7）其他要求：每个配2-M10*55mm螺栓螺母2套。
38 | 沟槽卡箍 | 4 | 个 | 泊客、可狄、木可西 | （1）规格：DN50； （2）尺寸：内径50mm，外径60mm； （3）使用性能参数：公称压力：1.6Mpa； （4）颜色：红色； （5）材质：球墨铸铁； （6）表面工艺：环氧喷涂； （7）其他要求：每个配2-M10*55mm螺栓螺母2套。
39 | 多联机内机电路板 | 10 | 块 |  | （1）型号：主控板V12508 0151800228； （2）适用：适用于海尔RFT56MX-A。
40 | 多联机外机电路板 | 10 | 块 |  | （1）型号：主控板V12508 0151800256； （2）适用：适用于海尔RFC252MXMLYA~RFC735MXMLYA。
41 | 端子排 | 5 | 个 | 正泰 | （1）型号：TC-3004； （2）规格：4位； （3）尺寸：长*宽*高：219.5mm*90mm*58mm；接线螺丝尺寸：M10； （4）电流：额定：300A； （5）电压：额定：600V； （6）材质：黄铜导体，阻燃塑料外壳。
42 | 端子排 | 50 | 个 | 正泰 | （1）型号：TC-3003； （2）规格：3位； （3）尺寸：长*宽*高：165.5mm*90mm*58mm；接线螺丝尺寸：M10； （4）电流：额定：300A； （5）电压：额定：600V； （6）材质：黄铜导体，阻燃塑料外壳。
43 | 端子排 | 5 | 个 | 正泰 | （1）型号：TC-2004； （2）规格：4位； （3）尺寸：长*宽*高：176.5mm*72mm*51mm；接线螺丝尺寸：M8； （4）电流：额定：200A； （5）电压：额定：600V； （6）材质：黄铜导体，阻燃塑料外壳。
44 | 端子排 | 50 | 个 | 正泰 | （1）型号：TC-2003； （2）规格：3位； （3）尺寸：长*宽*高：132mm*72mm*51mm；接线螺丝尺寸：M8； （4）电流：额定：200A； （5）电压：额定：600V； （6）材质：黄铜导体，阻燃塑料外壳。
45 | 端子排 | 5 | 个 | 正泰 | （1）型号：TC-1504； （2）规格：4位； （3）尺寸：长*宽*高：153.5mm*66mm*46mm；接线螺丝尺寸：M8； （4）电流：额定：150A； （5）电压：额定：600V； （6）材质：黄铜导体，阻燃塑料外壳。
46 | 端子排 | 50 | 个 | 正泰 | （1）型号：TC-1503； （2）规格：3位； （3）尺寸：长*宽*高：115.3mm*66mm*46mm；接线螺丝尺寸：M8； （4）电流：额定：150A； （5）电压：额定：600V； （6）材质：黄铜导体，阻燃塑料外壳。
47 | 端子排 | 20 | 个 | 正泰 | （1）型号：TB-10004； （2）规格：4位； （3）尺寸：长*宽*高：108.5mm*43.5mm*34.5mm；接线螺丝尺寸：M6； （4）电流：额定：100A； （5）电压：额定：600V； （6）材质：黄铜导体，阻燃塑料外壳。
48 | 端子排 | 400 | 个 | 正泰 | （1）型号：TB-10003； （2）规格：3位； （3）尺寸：长*宽*高：86.5mm*43.5mm*34.5mm；接线螺丝尺寸：M6； （4）电流：额定：100A； （5）电压：额定：600V； （6）材质：黄铜导体，阻燃塑料外壳。
49 | 快速接线端子 | 100 | 只 | 安捷宝、德力西、正泰 | （1）规格：四进四出； （2）尺寸：长*宽*高：40.3mm*23.6mm*14.5mm； （3）电流：额定：32A； （4）电压：额定：250V； （5）材质：外壳：PA66；导体：紫铜； （6）颜色：彩色； （7）使用性能参数：接线范围：单股硬线0.08~4mm²、多股软线0.08~2.5mm²；剥线长度：10mm。
50 | 快速接线端子 | 100 | 只 | 安捷宝、德力西、正泰 | （1）规格：三进三出； （2）尺寸：长*宽*高：40.3mm*18.6mm*14.5mm； （3）电流：额定：32A； （4）电压：额定：250V； （5）材质：外壳：PA66；导体：紫铜； （6）颜色：彩色； （7）使用性能参数：接线范围：单股硬线0.08~4mm²、多股软线0.08~2.5mm²；剥线长度：10mm。
51 | 快速接线端子 | 100 | 只 | 安捷宝、德力西、正泰 | （1）规格：二进二出； （2）尺寸：长*宽*高：40.3mm*13.6mm*14.5mm； （3）电流：额定：32A； （4）电压：额定：250V； （5）材质：外壳：PA66；导体：紫铜； （6）颜色：彩色； （7）使用性能参数：接线范围：单股硬线0.08~4mm²、多股软线0.08~2.5mm²；剥线长度：10mm。
52 | 快速接线端子 | 100 | 只 | 安捷宝、德力西、正泰 | （1）规格：一进一出； （2）尺寸：长*宽*高：31.5mm*8mm*13.5mm； （3）电流：额定：32A； （4）电压：额定：250V； （5）材质：外壳：PA66；导体：紫铜； （6）颜色：橙色； （7）使用性能参数：接线范围：单股硬线0.08~4mm²、多股软线0.08~2.5mm²；剥线长度：10mm。
53 | 开关端子 | 50 | 个 |  | （1）型号：FJ6G-100/10-35/9*16； （2）规格：一进九出； （3）电流：额定：100A； （4）使用性能参数：进线范围：10~35mm²；出线范围：1.5~10mm²； （5）材质：ABS耐温外壳，铜导体。
54 | 多用途接线端子 | 40 | 个 | 上海向开 | （1）型号：XK2-70/16×6； （2）规格：一路进线六路出线； （3）电流：额定：192A； （4）电压：额定：690V； （5）使用性能参数：进线：25～70mm²； 出线：6×4～16mm²；进线螺钉：M10；出线螺钉：M4； （6）安装方式：导轨安装固定安装。
55 | 多用途接线端子 | 40 | 个 | 上海向开 | （1）型号：XK2-70×2/10×8； （2）规格：一路进线八路出线； （3）电流：额定：192A； （4）电压：额定：690V； （5）使用性能参数：进线：2×25～70mm²；出线：8×2.5～10mm²；进线螺钉：M10；出线螺钉：M4； （6）安装方式：导轨安装固定安装。
56 | 多用途接线端子 | 40 | 个 | 上海向开 | （1）型号：XK2-95/25×4； （2）规格：一路进线四路出线； （3）电流：额定：232A； （4）电压：额定：690V； （5）使用性能参数：进线：25～95mm²；出线：4×6～25mm²；进线螺钉：M10；出线螺钉：M5； （6）安装方式：导轨安装固定安装。
57 | 多用途接线端子 | 40 | 个 | 上海向开 | （1）型号：XK2-35/4×9； （2）规格：一路进线九路出线； （3）电流：额定：125A； （4）电压：额定：690V； （5）使用性能参数：进线：10～35mm²；出线：9×1～4mm²；进线螺钉：M8；出线螺钉：M3； （6）安装方式：导轨安装固定安装。
58 | 多用途接线端子 | 40 | 个 | 上海向开 | （1）型号：XK2-50/10×6； （2）规格：一路进线六路出线； （3）电流：额定：150A； （4）电压：额定：690V； （5）使用性能参数：进线：16～50mm²；出线：6×2.5～10mm²²；进线螺钉：M8；出线螺钉：M4； （6）安装方式：导轨安装固定安装。
59 | 多用途接线端子 | 40 | 个 | 上海向开 | （1）型号：XK2-35/4×9； （2）规格：一进九出分线端子； （3）电流：额定：125A； （4）电压：额定：690V； （5）使用性能参数：进线：10～35mm²，出线：9×1～4mm²；进线螺钉：M8，出线螺钉：M3； （6）安装方式：导轨安装固定安装。
60 | 直通式接线端子 | 500 | 个 |  | （1）型号：PHOENIX UK10N； （2）电流：额定：57A； （3）电压：额定：800V； （4）使用性能参数：层数：1；连接量：2；刚性导线截面积：0.5-16mm²。
61 | 振动速度传感器 | 4 | 套 | 江凌股份 | （1）型号：ZHJ-2G-R； （2）使用性能参数：灵敏度：100mV/g；测量范围：50g；环境温度工作温度：-40～+120℃（高温-40～+150℃）相对湿度：≤90%； （3）材质：不锈钢壳体。
62 | 水流量压差开关 | 2 | 块 | ACOL | （1）型号：WFS10010AA； （2）电压：AC250V； （3）电流：10（3）A； （4）防护等级：IP54； （5）使用性能参数：保存温度：-29℃-82℃；使用环境温度：-20℃-71℃；使用介质温度：-20℃-93℃；高低压侧连接口：大允许压差：10bar；1/4"SAE；大允许静压：5bar；输出形式：SPDT干触点输出；电缆细节：105℃阻燃护套线2*0.75mm²。
63 | 水流开关 | 2 | 块 | 霍尼韦尔 | （1）型号：WFS-1001-H； （2）电压：125/250Vac，115/230Vac； （3）使用性能参数：运行压力范围：1MPa；最高承压能力：1MPa；绝缘电阻：100Ω，500VM；触电寿命：1000K次；波纹管寿命：500K；液体温度：0-100℃；触电容量：2.5A(250Vac）。
64 | 双速电机 | 1 | 台 | 卧龙电机 | （1）型号：YDF2-160L4/6 TH； （2）功率：4/12KW； （3）电压：380V，50HZ； （4）防护等级IP55； （5）绝缘等级：H； （6）使用性能参数：机座号160L。
65 | 空调冷凝水提升泵 | 20 | 台 |  | （1）型号：PLD-12； （2）功率：额定：7.0±2W； （3）电压：额定：220v； （4）使用性能参数：额定转速：≥2400r/min；扬程：1000mm；绝缘电阻：DC500V100MΩ；抗电强度：AC1800V历时1秒无闪络： （5）绝缘等级：R级。
66 | 空调冷凝水提升泵 | 20 | 台 |  | （1）型号：PSB-12； （2）功率：额定：7.0±2W； （3）电压：额定：220v； （4）使用性能参数：额定转速：≥2400r/min；扬程：1000mm；绝缘电阻：DC500V100MΩ；抗电强度：AC1800V历时1秒无闪络： （5）绝缘等级：R级。
67 | 空调冷凝水提升泵 | 20 | 台 |  | （1）型号：PSB-7； （2）功率：额定：7.0±2W； （3）电压：额定：220v； （4）使用性能参数：额定转速：≥2400r/min；扬程：1000mm；绝缘电阻：DC500V100MΩ；抗电强度：AC1800V历时1秒无闪络： （5）绝缘等级：R级。
68 | 电流表 | 3 | 个 | 正泰 | （1）型号：6L2-A 100/5A； （2）使用性能参数：阻尼时间：＜4S；绝缘强度：50HZ/2KV持续1min；开口尺寸：76mm*76mm； （3）安装方式：垂直安装。
69 | 电流表 | 2 | 个 | 正泰 | （1）型号：6L2-A 50/5A； （2）使用性能参数：阻尼时间：＜4S；绝缘强度：50HZ/2KV持续1min；开口尺寸：76mm*76mm； （3）安装方式：垂直安装。
70 | 电流表 | 4 | 个 | 正泰 | （1）型号：6L2-A 75/5A； （2）使用性能参数：阻尼时间：＜4S；绝缘强度：50HZ/2KV持续1min；开口尺寸：76mm*76mm； （3）安装方式：垂直安装。
71 | 电压表 | 2 | 台 | BEW | （1）型号：BE-96 DC2000V； （2）电流：额定：DC20mA； （3）材质：工程塑料外壳。
72 | 电流表 | 2 | 台 | BEW | （1）型号：BE-96 DC60MV 800A； （2）电流：额定：DC60mA； （3）材质：工程塑料外壳。
73 | 电压表 | 2 | 个 |  | （1）型号：PZ194U-9X4，35kV/100V。
74 | 电流表 | 2 | 个 |  | （1）型号：PA1941-9X4，800/1。
75 | 压力表 | 5 | 块 | 上海亿川 | （1）型号：Y-100； （2）尺寸：表盘直径：100mm；螺纹尺寸：M20*1.5； （3）使用性能参数：量程：0-1.0MPa；精度：1.6级； （4）材质：外壳不锈钢； （5）安装方式：径向型。
76 | 压力表 | 5 | 块 | 上海正宝仪器厂 | （1）型号：Y-100； （2）尺寸：表盘直径：100mm；螺纹尺寸：M20*1.5； （3）使用性能参数：量程：0-1.6MPa；精度：1.6级； （4）材质：外壳不锈钢； （5）安装方式：径向型。
77 | 温度表 | 5 | 块 | 悦丘仪表 | （1）型号：WSS-411； （2）规格：双金属温度计； （3）尺寸：表盘直径：100mm；测温杆尺寸：长500mm，直径10mm；螺纹接口：4分，M27X2（活动螺纹）； （4）使用性能参数：测量范围：0-100℃；精度：1.5级；热响应时间：≤40S； （5）材质：探温杆不锈钢； （6）安装方式：径向； （7）防护等级：IP55。
78 | 铝箔排气管 | 10 | 根 | 皇媳妇、金羚、松日 | （1）规格：8寸； （2）尺寸：内径：20.4cm；外径：20.7cm；长度：1.5m；钢丝直径：1mm； （3）材质：双重铝箔，内置钢丝网； （4）包装规格：1.5m/根。
79 | 铝箔排气管 | 10 | 根 | 皇媳妇、金羚、松日 | （1）规格：7寸； （2）尺寸：内径：18.4cm；外径：18.7cm；长度：1.5m；钢丝直径：1mm； （3）材质：双重铝箔，内置钢丝网； （4）包装规格：1.5m/根。
80 | 铝箔排气管 | 10 | 根 | 皇媳妇、金羚、松日 | （1）规格：6寸； （2）尺寸：内径：16.4cm；外径：16.7cm；长度：1.5m；钢丝直径：1mm； （3）材质：双重铝箔，内置钢丝网； （4）包装规格：1.5m/根。