## Sheet1
物料编码 （不超过30个字） | 物料名称 （不超过100个字） | 数量 （请填写数字，不超过20位） | 单位 （不超过10个字） | 品牌 | 型号 | 技术规格
| 线圈 | 8 | 个 | NGK | （1）型号：U5180。
| 齿轮箱注油螺栓垫圈 | 250 | 个 | 中车戚墅堰机车车辆工艺研究所有限公司 | （1）型号：M000003056003； （2）规格：φ30； （3）材质：碳钢-ERO-CU； （4）其他要求：用于G490型号齿轮箱。
| 齿轮箱排油螺栓垫圈 | 250 | 个 | 中车戚墅堰机车车辆工艺研究所有限公司 | （1）型号：M000000923451； （2）规格：φ20； （3）材质：碳钢-ERO-CU； （4）其他要求：用于G490型号齿轮箱。
| 齿轮箱排油螺栓垫圈 | 50 | 个 | 南车戚墅堰机车车辆工艺研究所有限公司 | （1）型号：JB982\\22； （2）规格：φ22； （3）材质：橡胶。
| 雨刮片 | 1 | 个 | 株洲桓基电气 | （1）型号：TQC3-ADG-4； （2）用途：用于DJW型接触网检修作业车（车辆生产厂家：宝鸡中车时代工程机械有限公司）。
| 雨刮片 | 2 | 个 | 株洲桓基电气 | （1）型号：GZL-HHDG； （2）用途：用于DJW型接触网检修作业车（车辆生产厂家：宝鸡中车时代工程机械有限公司）。
| 雨刮片 | 1 | 个 | 株洲桓基电气 | （1）规格：450*400/60°； （2）用途：用于DJW型接触网检修作业车（车辆生产厂家：宝鸡中车时代工程机械有限公司）。
| 雨刮片 | 1 | 个 | 株洲桓基电气 | （1）型号：TB/T3265； （2）规格：650*450\80度\左； （3）用于DGY-470型轨道车（车辆生产厂家：宝鸡中车时代工程机械有限公司）。
| 雨刮片 | 1 | 个 | 株洲桓基电气 | （1）型号：TB/T3265； （2）规格：650*450\80度\右； （3）用于DGY-470型轨道车（车辆生产厂家：宝鸡中车时代工程机械有限公司）。
| 总风缸安全阀 | 2 | 个 | 宁波国创机车装备有限公司 | （1）型号：GCAF20-095-00； （2）整定压力：950KPa； （3）工作温度：-40℃~80℃。
| 免维护铅酸蓄电池 | 1 | 只 | 湖南丰日 | （1）型号：NM-200； （2）额定容量：200Ah； （3）尺寸：长*宽*高*：186*87*353mm。
| 免维护铅酸蓄电池 | 1 | 只 | 湖南丰日 | （1）型号：NM-360； （2）额定容量：360Ah； （3）尺寸：长*宽*高*：185*158*355mm。
| 雨刮电机 | 1 | 个 | 株洲凯达机电 | （1）型号：KDDJ-50W； （2）额定电压：DC24V； （3）额定功率：50W； （4）用于DGY-470型轨道车（车辆生产厂家：宝鸡中车时代工程机械有限公司）。
| 电控阀 | 1 | 个 | 西安华通铁路器材 | （1）型号：TFK5-24。